## 任务目录
附件1-4
2026年安徽省产业基础再造任务目录
序号 | 任务类型 | 应用领域 | 重点任务名称 | 产品或技术关键目标指标
1 | 核心基础零部件 | 智能机器人 | 人形机器人柔性皮肤 | 柔软度：0度；耐折性能：常温100万次，低温（-20℃）50万次；耐磨性能：50万次；传感器：在3MPa压力下，Z-fold（Z 向折叠）循环测试可达20万次。
2 | 核心基础零部件 | 智能机器人 | 高精度高集成谐波减速机 | 产品大小型号规格齐全，覆盖11、14、17、20、25、32系列；减速比可选50、80、100、120、160；角传达精度达到1 arcmin；传动效率 ≥70%；运行噪音≤65dB；设计使用寿命≥10000h。
3 | 核心基础零部件 | 智能机器人 | 具身机器人线缆 | 最小弯曲半径≤4D，循环弯折寿命≥3000万次，扭转寿命≥1000万次，拖移寿命≥1000万次。
4 | 核心基础元器件 | 智能机器人 | 高精度机器人力传感器 | 1.包括六维力传感器、关节扭矩传感器、一维拉压力传感器等。 2.量程范围：10N～5000N（力）、5N·m～1200N·m（扭矩）；非线性：0.03%FS～0.5%FS；迟滞：0.03%FS～0.5%FS；重复性：0.1%FS（典型值）；过载能力：150%FS～500%FS；工作温度：-20℃～120℃。
5 | 核心基础元器件 | 智能机器人 | 智能机器人力矩传感器 | 精度：≤±0.1%FS；分辨率：≤±0.01%FS；响应速度：≤1ms；防尘等级：IP67。
6 | 核心基础零部件 | 工业母机 | 滚柱/滚珠直线导轨 | 八列钢球重载高速导轨副：最大承载50-100吨/滑块，最高速度10m/s,定位精度±0.003mm/m，寿命50km+。 不锈钢高精度微轨副：最大承载0.5-5kN，最高速度3m/s,定位精度±0.005mm，寿命3000小时+。 行星滚柱丝杠副：最大承载1220kN，最高速度2000mm/s,定位精度±0.005mm/300mm，寿命100km+。
7 | 核心基础零部件 | 工程机械 | 超静音高压螺旋齿轮泵 | 系列化泵排量覆盖0.3-100mL/r，额定压力25MPa，最高压力28 MPa，转速200-6000 r/min，噪声≤50dB(A)。
8 | 核心基础零部件 | 农机装备 | 动力换挡变速箱和电液悬挂一体化系统 | 1.动力换挡模式切换≤0.5秒，发动机主动调速范围≥11%；2.电子液压综合控制实现轻载和重负荷无差别平滑升降，提升力≥22KN；3.带挡位和深度调节提示及故障诊断功能，符合UDS协议。
9 | 核心基础元器件 | 电力装备 | 柔性输电系统用干式直流支撑电容器 | 额定电压≥2.8KV，额定电容量≥7.5mF；电容电压波动＜±10%，偏差0～+5%；固有电感＜60nH。长期运行环境温度5℃～60℃，使用年限不少于40年且容值变化≤2.5%，故障率小于80FIT。
10 | 核心基础元器件 | 医疗器械 | 亚细胞级分辨率高通量离体电生理记录芯片 | 总通道数量＞50000, 单次扫描通道数1024，电极密度＞3000 electrodes/mm²，刺激通道数10个，电极探测位点间距17μm，采样频率20kHz, 输入噪声＜10μVrms，模数转换分辨率10-bit，生物相容性＞1年以上寿命。
11 | 关键基础材料 | 钢铁 | 超高纯净度高温轴承钢棒材 | （1）有害元素如P含量≤0.008%；(2)残余元素如Ti含量≤9ppm；(3)成品氧含量≤4.8ppm；(4)夹杂物，硫化物≤0.5级、氧化物≤0.5级、Ds≤0.5级；宏观纯净度≤2mm/dm2；(5)在4.5GPa接触压力下的滚动接触疲劳寿命L10≥2×10⁷；（6）无损检测：满足GB/T4162-2022要求。
12 | 关键基础材料 | 钢铁 | 高强韧合金钢棒材 | （1）主元素偏差≤±0.05%；（2）气体含量O≤15ppm，N≤60ppm；（3）有害元素P+S≤0.015%；（4）力学性能：抗拉强度≥1200MPa，屈服强度≥800MPa，断后伸长率≥15%，断面收缩率≥40%；（5）无损检测：满足GB/T4162-2022要求。
13 | 关键基础材料 | 钢铁 | 高性能船用异型钢 | L200×90～L400×100热轧L型钢产品屈服强度≥315MPa、抗拉强度440MPa～570MPa，延伸率≥22%，-60℃冲击功≥34J，碳当量≤0.38%，满足YB/T 4562-2016要求，具备良好的使用安全性。
14 | 关键基础材料 | 有色金属 | 具身智能用双零级超细径多股镀锡铜导体 | 线径：0.04-0.08mm；单丝线径公差：±0.001mm；裸铜单丝电阻率：≤0.016950Ω·mm2/m；镀锡铜单丝电阻率：≤0.017100Ω·mm2/m；绞合外径公差：±0.05mm；绞合导体电阻要求（20℃）：≤34Ω/km；绞后单丝伸长率要求：≥15%；镀层厚度要求：≥0.3um。
15 | 关键基础材料 | 化工 | 热塑型聚酰亚胺复合膜 | Tg≤280℃，CTE≤24ppm/K，吸湿率≤1.5%，与铜复合后的剥离强度≥10N/cm，焊接耐热（350℃，60s）没有隆起。
16 | 关键基础材料 | 新材料 | 气相合成法制高品质石墨烯及功能浆料 | 1.气相合成石墨烯粉体：厚度1～3 nm，粒径(D50)30～40 um，比表面积100～300 ㎡/g，堆积比重≤0.02 g/cm³。具有高一致性、高导热性、高导电性、高韧性和高强度等优异特性，产品性能处于行业领先水平。 2.石墨烯浆料：粒径6.0um，粘度1900 cP～2700 cP。 3.气相合成法石墨烯涂层性能：单层划线中性盐雾试验≥4600小时，附着力≥15MPa，耐冲击性50cm，核心指标大幅度由于行业标准。 4.高导电石墨烯铝合金：导电率：68%IACS（国际竞品<61%）；抗拉强度：>105MPa（传统1050铝为90MPa）；耐腐蚀性：通过600h中性盐雾测试（GB/T10125）。
17 | 关键基础材料 | 新材料 | 高性能电子玻璃材料 | 1.不等厚超薄玻璃（UFG）厚度公差±5μm，厚度均匀性≤6μm（8英寸尺寸），动态弯折≥20万次（厚度30μm，R=1mm），静态弯折≥240小时（厚度30μm，R=1mm）； 2.可折叠复合玻璃盖板透过率≥90%@420-780nm，笔跌≥6cm（20g金属尖头直径1.2mm），动态弯折≥10万次（厚度30μm，R=1mm，膜层无开裂脱落）。
18 | 关键基础材料 | 新材料 | 高导热低膨胀金刚石/铜复合材料 | 产品相对密度＞95%,热导率>600W/(m·K)，热膨胀系数为6～8×10⁻⁶(1/k)(RT-800℃)，抗拉强度＞300MPa，热冲击稳性：-65～150℃循环1000次，热衰竭<5%。
19 | 关键基础材料 | 新材料 | 2,5-呋喃二甲酸及其下游应用生物基聚酯材料（PEF） | 2,5-呋喃二甲酸：纯度（HPLC）≥99.9%，b*≤2，铁≤2mg/kg；水分≤0.3%；总金属(钼铬镍钴锰钛铁)≤5mg/kg；酸值（以氢氧化钾计）：719±3mg/kg ；灼烧残渣≤0.1%。生物基聚酯材料（PEF）：出釜特性黏度≥0.6dL/g，增黏后特性黏度≥0.8dL/g，色度b值＜5，色度L值＞60，端羧基含量＜35mol/t，具备良好的纺丝成型性和瓶材成型性，阻隔性能优于常规聚酯PET材料。
20 | 关键基础材料 | 新材料 | 低介电聚苯醚树脂和碳氢树脂 | 聚苯醚树脂SR-PPE-2000；Df（10GHz）≤0.0025；Tg≥170℃；卤素含量≤900ppm；单一金属离子含量≤5ppm； 碳氢树脂SR-4000；Df（10GHz）≤0.0015；Tg≥250℃；卤素含量≤1200ppm；单一金属离子含量≤5ppm； 碳氢树脂SR-4500；Df（10GHz）≤0.0012；Tg≥180℃；卤素含量≤900ppm；单一金属离子含量≤5ppm。 产品应用在人工智能领域，能够支持更高数据速率的信号传输，从而提升AI服务器的整体性能，性能达到国际先进水平。
21 | 核心基础元器件 | 智能家居 | 氮化镓/碳化硅宽禁带半导体功率模块组件 | 开关频率提升至≥50kHz，系统效率提升≥5%；工作温度范围扩展至-40℃～160℃，使用寿命≥10万小时；耐高压1700V；电磁兼容性能满足国标和IEC要求，在智能家电领域形成产业化应用。
22 | 关键基础材料 | 现代纺织服装 | 高性能聚乳酸纤维 | 断裂强度≥5.0cN/dtex，断裂伸长率≥32%，耐热性能优于现有同类材料，满足纺织服装及产业用纺织品的需求。
23 | 关键基础材料 | 现代纺织服装 | 智能纺织品材料 | 弹性应变率≥100%，电阻变化率≤0.1%，传输损耗≤1.0dB/米，传输延时差≤3ns/米，传输信号带宽≥10Mbps，厚度≤1.0mm，具备良好的透气透湿性、环境适应性和安全性。
24 | 关键基础材料 | 新材料 | 双向拉伸聚乙烯（BOPE）材料 | 拉伸强度纵向≥150MPa，横向≥180MPa；断裂伸长率纵向≥100%，横向≥80%；耐穿刺力≥6.0N；雾度≤3.0%；耐化学性：pH2-12溶液浸泡24h后，拉伸强度保留率≥90%；低温性能：-40℃无裂纹。
25 | 先进基础工艺 | 生物医药 | 多场景超灵敏多靶点超快速核酸诊断系统（分子POCT） | 1. 超快速核酸提取-扩增一体化技术：研发微流控集成模块，攻克样本快速裂解、高效核酸提取与即时扩增协同技术，实现≤20分钟的全流程检测； 2. 多靶点同步精准检测技术：优化多重引物探针设计，开发抗交叉干扰体系，实现≥6种病原同步精准识别，提升检测灵敏度与特异性； 3. 场景适配方案优化：针对基层医疗、应急防控等场景，开发标准化操作流程与适配耗材，提升复杂环境稳定性； 4. 核心技术突破：应用智能前馈+PID复合温控算法，实现毫秒级响应与微秒级温控；依托AI定向进化技术优化快速诊断型AI动力进化酶，提升催化效率与靶向性。
26 | 关键基础材料 | 生物医药 | 细胞治疗关键培养基 | 人间充质干细胞无血清培养基产品，人NK无血清培养基产品，人CIK细胞无血清培养基，人T细胞无血清培养基，产品性能及质量标准满足国内外细胞治疗使用要求。
27 | 先进基础工艺 | 生物医药 | 基于智能范式的干细胞制备环境微感知与精细控制工艺 | 温度≤±0.5℃、湿度、气体浓度（O2、CO2、H2O，精度ppm量级）等多参数实时同步感知，响应时间≤2s；构建的AI自适应调控策略使干细胞干性维持率提升30%、定向分化纯度≥90%；研发的轻量化AI模型在小样本数据下预测准确率≥92%；形成GMP兼容的工程化方案，系统无菌性、数据追溯性符合临床制备标准。
28 | 关键基础材料 | 生物制造 | 3D打印专用聚乳酸树脂 | 熔点：150-155℃；熔指3-5 g/10min（190℃，2.16kg）；黄度≤15（ASTM E313）；湿热老化性能：老化后熔指/老化前熔指≤12（老化条件：65℃/85%RH，72h）。
29 | 先进基础工艺 | 生物制造 | 高纯度高稳定性中性母乳低聚糖生产工艺 | 多级膜总收率≥95%，连续色谱层析收率≥ 95%，纯度≥90%，精制后终端产品纯度≥95%；菌株连续8代遗传稳定性，发酵罐产量≥60g/L。产品与2′-FL、3′-SL等HMOs单体复配后，产品稳定性≥24个月；产品感官无异味、无不良色泽。实现中性母乳低聚糖（LNnT、LNT、3-FL等）高纯度单一组分的规模化生产。
30 | 核心基础零部件 | 船舶与海洋工程装备 | 高冰级破冰船推进器 | 最大功率不小于3500kW，回转时间不小于1.5转/分钟，系柱拉力不小于345kN，螺旋桨直径不小于3m，满足IACS的PC4或RS的ARC6破冰要求。
31 | 核心基础零部件 | 船舶与海洋工程装备 | 大功率船用低速发动机AlSn40合金轴瓦 | 钢背屈服强度≥260N/mm²，AlSn40合金与钢背的粘合强度≥60N/mm²，微观结构无裂纹、孔隙、氧化物，硬度检测符合ISO65069标准要求,应用测试寿命最少3000小时。
32 | 核心基础零部件 | 新一代信息技术 | 气流扩散（PECVD Diffuser） | 气流扩散器加工孔数量超过10万个，孔径公差＜0.02mm，孔内无毛刺，小孔的同心度误差≤30μm，DOM （球形面）均匀过渡，镀膜均匀性U%＜5%。
33 | 核心基础元器件 | 新一代信息技术 | MicroLED微型显示芯片 | 1.发光面板大小：≤0.1英寸、分辨率：≥640*480；2.像素密度：＞10000PPI；3.IC背板功耗：≤20mW，刷新率：≥240Hz；4.绿光亮度：≥400万Nit；红光亮度：≥50万nit；蓝光亮度：≥150万nit。
34 | 核心基础元器件 | 新一代信息技术 | 第六代移动通讯基站高性能、小型化滤波器 | 攻克金属与双模或多模组合谐振滤波技术、高性能陶瓷材料配方技术、双模或多模间交叉耦合技术，使基站滤波器尺寸相较当前行业产品体积与重量均压缩＞25%，信道容量增加2～4倍，峰值功率容量＞2500W。 关键指标：通带波动：≤±0.3dB；带外抑制：≥65dB@±10%带宽外，≥80dB@远端；插入损耗：≤1dB@Ka波段（典型应用频段）。
35 | 核心基础元器件 | 新一代信息技术 | 工业级3轴MEMS加速度传感器 | 敏感轴：X/Y/Z 3轴；测量量程：2g/8g（可配置）；噪声谱密度：20ug/√Hz；非线性：0.1%；工作功耗：0.35mA；温度范围：-40 ～125度；电源：3.3V；封装：6x6mm；抗冲击：20000g。
36 | 核心基础元器件 | 新一代信息技术 | 高性能短波红外探测器 | 敏感材料采用InGaAs，阵列规格 640×512，像元中心距15μm，光谱范围 0.9±0.1μm～1.7±0.1μm，量子效率 ≥75%(1.0μm～1.6μm)，有效像元率 ≥99.5%，暗电流密度 ≤10nA/cm2；动态范围：≥65dB；读出噪声(e-)：≤30。
37 | 核心基础元器件 | 新一代信息技术 | 1.6T硅光模块的关键芯片、器件和模块 | 硅光芯片支持8×200G速率工作；光眼图TDECQ：＜3dB；硅光器件的双透镜耦合效率：＞65%；光纤耦合损耗：＜1.5dB；硅光模块传纤500mBER：＜1e-9。
38 | 核心基础元器件 | 新一代信息技术 | 卫星互联网终端射频微系统 | 天线增益（TX≥33dBic、RX≥33dBic）；天线轴比（优于3dB）；BW3dB（TX：29-30GHz、RX：17.8-20.2GHz）；灵敏度（RX≤-65dBm）；OP-1dB@29GHz（TX≥16dBm），IP-1dB@19GH（RX≤20dBm）；天线有源驻波（TX、RX≤2）；移相精度(°)（TX≤11.25）。
39 | 先进基础工艺 | 新一代信息技术 | 2Xnm光掩模版工艺 | 在图形曝光阶段，针对原材料特性，精修曝光参数、精准曝光能量，以提升图形尺寸精度；精确曝光位置，以提升套刻精度，最终达到：尺寸精度≤7nm，CD均匀性≤6nm，套刻精度≤12nm，线性均匀性≤8nm，相位角180±2°，穿透率±0.3%。
40 | 先进基础工艺 | 新一代信息技术 | G10.5玻璃基板磁浮输送工艺及装备 | 节拍：16s；工装重量（包含玻璃）：120kg；工装运行速度：0-1.5m/s；工装运行加速度：3m/s²；重复定位精度：±0.1mm。
41 | 先进基础工艺 | 新一代信息技术 | 22纳米逻辑芯片工艺 | 1.核心器件电压:0.8V；2.静态随机存储器尺寸(μm2)：114～217；3.器件特殊工艺:SiP +SiGe工艺；4.面积缩小及效能：相较于28nm芯片面积缩小11%，效能提升7%。
42 | 先进基础工艺 | 新一代信息技术 | 0.25/0.15μm GaAs D/E pHEMT工艺 | 工艺平台核心指标：栅长精度0.25μm±0.02μm/0.15μm±0.015μm；栅足宽度均匀性 ≤±8%（片内）/ ≤±10%（片间）；高频特性指标：OIP3-P-1dB≥15dB，截止频率ft≥ 65GHz（0.25μm）/≥110GHz（0.15μm），最大振荡频率fmax≥120GHz（0.25μm）/160GHz（0.15μm），支持先进的WLCSP 或者Flip-chip 等先进封装形式。
注：各任务负责处室及联系电话
| 任务1—10 |  | 装备工业处 | 0551-62871715
| 任务11—20 |  | 原材料工业处 | 0551-62871875
| 任务21—24 |  | 消费品工业处 | 0551-62871138、1723
| 任务25—27 |  | 医药处 | 0551-62871936
| 任务28—29 |  | 盐业与食品处 | 0551-62871754
| 任务30—31 |  | 船舶行业管理处 | 0551-62871854
| 任务32—42 |  | 电子信息处 | 0551-62871759